## signal_generator
	LPC4330FBD144 RevA					SIO0 Signal Generator				SIO1 Signal Generator				SIO2 Signal Generator				SIO3 Signal Generator
JP7	SIO7	SIO6
	SIO5	SIO4
	SIO3	SIO2
	SIO1	SIO0
	SIO15	SIO14
	SIO13	SIO12
	SIO11	SIO10
	SIO9	SIO8

	MCU Freq 204 MHz				Measurement Oscilloscope RIGOL DS1102E
	SGPIO Theorical Freq				Channel	Freq	Vmax	Vmin	Vpp
	SIO00 = 102 MHz				SIO0	102 MHz	3,68V	80mV	3,60V
	SIO01 = 51 MHz				SIO1	51,81MHz	4,96V	-1,60V	6,56V
	SIO02 = 34 MHz				SIO2	33,78 MHz	4,96V	-1,60V	6,56V
	SIO03 = 25,5 MHz				SIO3	25,5 MHz	5,04V	-2,08V	7,12V	SIO4 Signal Generator				SIO5 Signal Generator				SIO6 Signal Generator				SIO7 Signal Generator
	SIO04 = 20,4 MHz				SIO4	20,33 MHz	5,04V	-1,76V	6,80V
	SIO05 = 17 MHz				SIO5	17,01 MHz	5,20V	-1,92V	7,12V
	SIO06 = 14,57143 MHz				SIO6	14,62 MHz	5,04 V	-1,84 V	6,88V
	SIO07 = 12,75 MHz				SIO7	12,76 MHz	5,04V	-1,84V	6,88V
	SIO08 = 11,33333 MHz				SIO8	11,31 MHz	5,12 V	-1,92V	7,04V
	SIO09 = 10,2 MHz				SIO9	10,20 MHz	5,04V	-1,92V	6,96V
	SIO10 = 9,27273 MHz				SIO10	9,328 MHz	5,12V	-1,92V	7,04V
	SIO11 = 8,5 MHz				SIO11	8,547 MHz	5,12V	-1,84V	6,96V
	SIO12 = 7,84615 MHz				SIO12	7,874 MHz	5,20V	-1,92V	7,12V
	SIO13 = 7,28571 MHz				SIO13	7,246 MHz	5,12V	-1,84V	6,96V
	SIO14 = 6,8 MHz				SIO14	6,803 MHz	5,12V	-1,84V	6,96V
	SIO15 = 6,375 MHz				SIO15	6,369 MHz	5,04V	-1,84V	6,88V

				SIO8 Signal Generator				SIO9 Signal Generator				SIO10 Signal Generator				SIO11 Signal Generator

				SIO12 Signal Generator				SIO13 Signal Generator				SIO14 Signal Generator				SIO15 Signal Generator